## Normalna
Preglednice statističnih porazdelitev
Normalna porazdelitev
Porazdelitvena funkcija
mX = | 0 | (podaj poljubno število) | P[X<x] = | 0.00023267
σX = | 1 | (podaj pozitivno število)
x = | -3.5 | (podaj poljubno število)
Inverzna porazdelitvena funkcija
mX = | 0 | (podaj poljubno število) | x = | -1.9205
σX = | 1 | (podaj pozitivno število)
p = | 0.027399 | (podaj število med 0 in 1)

## Studentova - t
Preglednice statističnih porazdelitev
Studentova porazdelitev t
Porazdelitvena funkcija
ν = | 24 | (podaj naravno število) | P[T<t] = | 0.017975
t = | -2.2222 | (podaj poljubno število)
Inverzna porazdelitvena funkcija
ν = | 29 | (podaj naravno število) | t = | -1.6991
p = | 0.05 | (podaj število med 0 in 1)

## χ²
Preglednice statističnih porazdelitev
Porazdelitev χ²
Porazdelitvena funkcija
ν = | 20 | (podaj naravno število) | P[H<h] = | 0.0099969
h = | 8.26 | (podaj pozitivno število)
Inverzna porazdelitvena funkcija
ν = | 20 | (podaj naravno število) | χ² = | 9.5908
p = | 0.025 | (podaj število med 0 in 1)

## F
Preglednice statističnih porazdelitev
Porazdelitev F
Porazdelitvena funkcija
ν1 = | 9 | (podaj naravno število) | P[F<f] = | 0.95002
ν2 = | 4 | (podaj naravno število)
f = | 6 | (podaj pozitivno število)
Inverzna porazdelitvena funkcija
ν1 = | 25 | (podaj naravno število) | f = | 2.8932
ν2 = | 9 | (podaj naravno število)
p = | 0.95 | (podaj število med 0 in 1)

## Logaritemsko normalna
Preglednice statističnih porazdelitev
Logaritemsko normalna porazdelitev
Porazdelitvena funkcija
mX = | 1.2889 | (podaj pozitivno število) | P[X<x] = | 0.0044974
σX = | 0.12326 | (podaj pozitivno število) | medianaX = | 1.2831
x = | 1 | (podaj pozitivno število) | σlnX = | 0.095415
Porazdelitvena funkcija
mediana X = | 1.28 | (podaj pozitivno število) | P[X<x] = | 1
σlnX = | 0.37745 | (podaj pozitivno število) | mX = | 1.3745
x = | 200 | (podaj pozitivno število) | σX = | 0.53785
Inverzna porazdelitvena funkcija
mediana X = | 107.0929 | (podaj pozitivno število) | x = | 200
σlnX = | 0.37745 | (podaj pozitivno število)
p = | 0.95102 | (podaj število med 0 in 1)

## Gumbel max
Preglednice statističnih porazdelitev
Gumbelova porazdelitev max
Porazdelitvena funkcija
mX = | 1.2889 | (podaj poljubno število) | P[X<x] = | 1.1805e-05
σX = | 0.12326 | (podaj pozitivno število) |  = | 10.4051
x = | 1 | (podaj poljubno število) | u = | 1.2334
Porazdelitvena funkcija
 = | 0.028501 | (podaj pozitivno število) | P[X<x] = | 0.95142
u = | 94.7476 | (podaj poljubno število) | mX = | 115
x = | 200 | (podaj poljubno število) | σX = | 45
Inverzna porazdelitvena funkcija
 = | 12 | (podaj pozitivno število) | x = | 95.1309
u = | 94.7476 | (podaj poljubno število)
p = | 0.99 | (podaj število med 0 in 1)

## Gumbel min
Preglednice statističnih porazdelitev
Gumbelova porazdelitev min
Porazdelitvena funkcija
mX = | 1.2889 | (podaj poljubno število) | P[X<x] = | 0.027399
σX = | 0.12326 | (podaj pozitivno število) |  = | 10.4051
x = | 1 | (podaj poljubno število) | u = | 1.3444
Porazdelitvena funkcija
 = | 10.4051 | (podaj pozitivno število) | P[X<x] = | 0.027399
u = | 1.3444 | (podaj poljubno število) | mX = | 1.2889
x = | 1 | (podaj poljubno število) | σX = | 0.12326
Inverzna porazdelitvena funkcija
 = | 10.4051 | (podaj pozitivno število) | x = | 1
u = | 1.3444 | (podaj poljubno število)
p = | 0.027399 | (podaj število med 0 in 1)

## Kolmogorov-Smirnov
Preglednice statističnih porazdelitev
Test Kolmogorova in Smirnova
N = | 49 | (podaj naravno število - | P[D>d] = | 0.0099997 | (če je ta vrednost nižja od
|  | - velikost vzorca) |  |  | izbranega tveganja α, ničelno
d = | 0.2281 | (podaj število med 0 in 1 - |  |  | ničelno domnevo zavrnemo -
|  | - največjo razliko med |  |  | - vzorec ne ustreza izbrani
|  | porazdelitveno in frekvenčno |  |  | porazdelitvi)
porazdelitveno funkcijo)
Če želite določiti mejno vrednost pri določenem tveganju, vnesite tveganje α v spodnjo celico
in zaženite ukaz Ctrl+Q.
α = | 0.01 |  | Dkrit = | 0.2281 | (če je ta vrednost pri izbranem
tveganju α manjša od razlike med
porazdelitveno in frekvenčno
porazdelitveno funkcijo, ničelno
domnevo zavrnemo)
1.6276
| -5.2983 | 2
| 1 | 0.0099997
| 2 | -1.2498e-09
| 3 | 3.9052e-21
| 4 | -3.0502e-37
| 5 | 5.9558e-58
| 6 | -2.9071e-83
| 7 | 3.5473e-113
| 8 | -1.0821e-147
| 9 | 8.251e-187
| 10 | -1.5728e-230
| 11 | 7.495e-279
| 12 | 0
| 13 | 0
| 14 | 0
| 15 | 0
| 16 | 0
| 17 | 0
| 18 | 0
| 19 | 0
| 20 | 0
| 21 | 0
| 22 | 0
| 23 | 0
| 24 | 0
| 25 | 0
| 26 | 0
| 27 | 0
| 28 | 0
| 29 | 0
| 30 | 0
| 31 | 0
| 32 | 0
| 33 | 0
| 34 | 0
| 35 | 0
| 36 | 0
| 37 | 0
| 38 | 0
| 39 | 0
| 40 | 0
| 41 | 0
| 42 | 0
| 43 | 0
| 44 | 0
| 45 | 0
| 46 | 0
| 47 | 0
| 48 | 0
| 49 | 0
| 50 | 0
| 51 | 0
| 52 | 0
| 53 | 0
| 54 | 0
| 55 | 0
| 56 | 0
| 57 | 0
| 58 | 0
| 59 | 0
| 60 | 0
| 61 | 0
| 62 | 0
| 63 | 0
| 64 | 0
| 65 | 0
| 66 | 0
| 67 | 0
| 68 | 0
| 69 | 0
| 70 | 0
| 71 | 0
| 72 | 0
| 73 | 0
| 74 | 0
| 75 | 0
| 76 | 0
| 77 | 0
| 78 | 0
| 79 | 0
| 80 | 0
| 81 | 0
| 82 | 0
| 83 | 0
| 84 | 0
| 85 | 0
| 86 | 0
| 87 | 0
| 88 | 0
| 89 | 0
| 90 | 0
| 91 | 0
| 92 | 0
| 93 | 0
| 94 | 0
| 95 | 0
| 96 | 0
| 97 | 0
| 98 | 0
| 99 | 0
| 100 | 0
| 101 | 0
| 102 | 0
| 103 | 0
| 104 | 0
| 105 | 0
| 106 | 0
| 107 | 0
| 108 | 0
| 109 | 0
| 110 | 0
| 111 | 0
| 112 | 0
| 113 | 0
| 114 | 0
| 115 | 0
| 116 | 0
| 117 | 0
| 118 | 0
| 119 | 0
| 120 | 0
| 121 | 0
| 122 | 0
| 123 | 0
| 124 | 0
| 125 | 0
| 126 | 0
| 127 | 0
| 128 | 0
| 129 | 0
| 130 | 0
| 131 | 0
| 132 | 0
| 133 | 0
| 134 | 0
| 135 | 0
| 136 | 0
| 137 | 0
| 138 | 0
| 139 | 0
| 140 | 0
| 141 | 0
| 142 | 0
| 143 | 0
| 144 | 0
| 145 | 0
| 146 | 0
| 147 | 0
| 148 | 0
| 149 | 0
| 150 | 0
| 151 | 0
| 152 | 0
| 153 | 0
| 154 | 0
| 155 | 0
| 156 | 0
| 157 | 0
| 158 | 0
| 159 | 0
| 160 | 0
| 161 | 0
| 162 | 0
| 163 | 0
| 164 | 0
| 165 | 0
| 166 | 0
| 167 | 0
| 168 | 0
| 169 | 0
| 170 | 0
| 171 | 0
| 172 | 0
| 173 | 0
| 174 | 0
| 175 | 0
| 176 | 0
| 177 | 0
| 178 | 0
| 179 | 0
| 180 | 0
| 181 | 0
| 182 | 0
| 183 | 0
| 184 | 0
| 185 | 0
| 186 | 0
| 187 | 0
| 188 | 0
| 189 | 0
| 190 | 0
| 191 | 0
| 192 | 0
| 193 | 0
| 194 | 0
| 195 | 0
| 196 | 0
| 197 | 0
| 198 | 0
| 199 | 0
| 200 | 0
| 201 | 0
| 202 | 0
| 203 | 0
| 204 | 0
| 205 | 0
| 206 | 0
| 207 | 0
| 208 | 0
| 209 | 0
| 210 | 0
| 211 | 0
| 212 | 0
| 213 | 0
| 214 | 0
| 215 | 0
| 216 | 0
| 217 | 0
| 218 | 0
| 219 | 0
| 220 | 0
| 221 | 0
| 222 | 0
| 223 | 0
| 224 | 0
| 225 | 0
| 226 | 0
| 227 | 0
| 228 | 0
| 229 | 0
| 230 | 0
| 231 | 0
| 232 | 0
| 233 | 0
| 234 | 0
| 235 | 0
| 236 | 0
| 237 | 0
| 238 | 0
| 239 | 0
| 240 | 0
| 241 | 0
| 242 | 0
| 243 | 0
| 244 | 0
| 245 | 0
| 246 | 0
| 247 | 0
| 248 | 0
| 249 | 0
| 250 | 0
| 251 | 0
| 252 | 0
| 253 | 0
| 254 | 0
| 255 | 0
| 256 | 0
| 257 | 0
| 258 | 0
| 259 | 0
| 260 | 0
| 261 | 0
| 262 | 0
| 263 | 0
| 264 | 0
| 265 | 0
| 266 | 0
| 267 | 0
| 268 | 0
| 269 | 0
| 270 | 0
| 271 | 0
| 272 | 0
| 273 | 0
| 274 | 0
| 275 | 0
| 276 | 0
| 277 | 0
| 278 | 0
| 279 | 0
| 280 | 0
| 281 | 0
| 282 | 0
| 283 | 0
| 284 | 0
| 285 | 0
| 286 | 0
| 287 | 0
| 288 | 0
| 289 | 0
| 290 | 0
| 291 | 0
| 292 | 0
| 293 | 0
| 294 | 0
| 295 | 0
| 296 | 0
| 297 | 0
| 298 | 0
| 299 | 0
| 300 | 0
| 301 | 0
| 302 | 0
| 303 | 0
| 304 | 0
| 305 | 0
| 306 | 0
| 307 | 0
| 308 | 0
| 309 | 0
| 310 | 0
| 311 | 0
| 312 | 0
| 313 | 0
| 314 | 0
| 315 | 0
| 316 | 0
| 317 | 0
| 318 | 0
| 319 | 0
| 320 | 0
| 321 | 0
| 322 | 0
| 323 | 0
| 324 | 0
| 325 | 0
| 326 | 0
| 327 | 0
| 328 | 0
| 329 | 0
| 330 | 0
| 331 | 0
| 332 | 0
| 333 | 0
| 334 | 0
| 335 | 0
| 336 | 0
| 337 | 0
| 338 | 0
| 339 | 0
| 340 | 0
| 341 | 0
| 342 | 0
| 343 | 0
| 344 | 0
| 345 | 0
| 346 | 0
| 347 | 0
| 348 | 0
| 349 | 0
| 350 | 0
| 351 | 0
| 352 | 0
| 353 | 0
| 354 | 0
| 355 | 0
| 356 | 0
| 357 | 0
| 358 | 0
| 359 | 0
| 360 | 0
| 361 | 0
| 362 | 0
| 363 | 0
| 364 | 0
| 365 | 0
| 366 | 0
| 367 | 0
| 368 | 0
| 369 | 0
| 370 | 0
| 371 | 0
| 372 | 0
| 373 | 0
| 374 | 0
| 375 | 0
| 376 | 0
| 377 | 0
| 378 | 0
| 379 | 0
| 380 | 0
| 381 | 0
| 382 | 0
| 383 | 0
| 384 | 0
| 385 | 0
| 386 | 0
| 387 | 0
| 388 | 0
| 389 | 0
| 390 | 0
| 391 | 0
| 392 | 0
| 393 | 0
| 394 | 0
| 395 | 0
| 396 | 0
| 397 | 0
| 398 | 0
| 399 | 0
| 400 | 0
| 401 | 0
| 402 | 0
| 403 | 0
| 404 | 0
| 405 | 0
| 406 | 0
| 407 | 0
| 408 | 0
| 409 | 0
| 410 | 0
| 411 | 0
| 412 | 0
| 413 | 0
| 414 | 0
| 415 | 0
| 416 | 0
| 417 | 0
| 418 | 0
| 419 | 0
| 420 | 0
| 421 | 0
| 422 | 0
| 423 | 0
| 424 | 0
| 425 | 0
| 426 | 0
| 427 | 0
| 428 | 0
| 429 | 0
| 430 | 0
| 431 | 0
| 432 | 0
| 433 | 0
| 434 | 0
| 435 | 0
| 436 | 0
| 437 | 0
| 438 | 0
| 439 | 0
| 440 | 0
| 441 | 0
| 442 | 0
| 443 | 0
| 444 | 0
| 445 | 0
| 446 | 0
| 447 | 0
| 448 | 0
| 449 | 0
| 450 | 0
| 451 | 0
| 452 | 0
| 453 | 0
| 454 | 0
| 455 | 0
| 456 | 0
| 457 | 0
| 458 | 0
| 459 | 0
| 460 | 0
| 461 | 0
| 462 | 0
| 463 | 0
| 464 | 0
| 465 | 0
| 466 | 0
| 467 | 0
| 468 | 0
| 469 | 0
| 470 | 0
| 471 | 0
| 472 | 0
| 473 | 0
| 474 | 0
| 475 | 0
| 476 | 0
| 477 | 0
| 478 | 0
| 479 | 0
| 480 | 0
| 481 | 0
| 482 | 0
| 483 | 0
| 484 | 0
| 485 | 0
| 486 | 0
| 487 | 0
| 488 | 0
| 489 | 0
| 490 | 0
| 491 | 0
| 492 | 0
| 493 | 0
| 494 | 0
| 495 | 0
| 496 | 0
| 497 | 0
| 498 | 0
| 499 | 0
| 500 | 0
| 501 | 0
| 502 | 0
| 503 | 0
| 504 | 0
| 505 | 0
| 506 | 0
| 507 | 0
| 508 | 0
| 509 | 0
| 510 | 0
| 511 | 0
| 512 | 0
| 513 | 0
| 514 | 0
| 515 | 0
| 516 | 0
| 517 | 0
| 518 | 0
| 519 | 0
| 520 | 0
| 521 | 0
| 522 | 0
| 523 | 0
| 524 | 0
| 525 | 0
| 526 | 0
| 527 | 0
| 528 | 0
| 529 | 0
| 530 | 0
| 531 | 0
| 532 | 0
| 533 | 0
| 534 | 0
| 535 | 0
| 536 | 0
| 537 | 0
| 538 | 0
| 539 | 0
| 540 | 0
| 541 | 0
| 542 | 0
| 543 | 0
| 544 | 0
| 545 | 0
| 546 | 0
| 547 | 0
| 548 | 0
| 549 | 0
| 550 | 0
| 551 | 0
| 552 | 0
| 553 | 0
| 554 | 0
| 555 | 0
| 556 | 0
| 557 | 0
| 558 | 0
| 559 | 0
| 560 | 0
| 561 | 0
| 562 | 0
| 563 | 0
| 564 | 0
| 565 | 0
| 566 | 0
| 567 | 0
| 568 | 0
| 569 | 0
| 570 | 0
| 571 | 0
| 572 | 0
| 573 | 0
| 574 | 0
| 575 | 0
| 576 | 0
| 577 | 0
| 578 | 0
| 579 | 0
| 580 | 0
| 581 | 0
| 582 | 0
| 583 | 0
| 584 | 0
| 585 | 0
| 586 | 0
| 587 | 0
| 588 | 0
| 589 | 0
| 590 | 0
| 591 | 0
| 592 | 0
| 593 | 0
| 594 | 0
| 595 | 0
| 596 | 0
| 597 | 0
| 598 | 0
| 599 | 0
| 600 | 0
| 601 | 0
| 602 | 0
| 603 | 0
| 604 | 0
| 605 | 0
| 606 | 0
| 607 | 0
| 608 | 0
| 609 | 0
| 610 | 0
| 611 | 0
| 612 | 0
| 613 | 0
| 614 | 0
| 615 | 0
| 616 | 0
| 617 | 0
| 618 | 0
| 619 | 0
| 620 | 0
| 621 | 0
| 622 | 0
| 623 | 0
| 624 | 0
| 625 | 0
| 626 | 0
| 627 | 0
| 628 | 0
| 629 | 0
| 630 | 0
| 631 | 0
| 632 | 0
| 633 | 0
| 634 | 0
| 635 | 0
| 636 | 0
| 637 | 0
| 638 | 0
| 639 | 0
| 640 | 0
| 641 | 0
| 642 | 0
| 643 | 0
| 644 | 0
| 645 | 0
| 646 | 0
| 647 | 0
| 648 | 0
| 649 | 0
| 650 | 0
| 651 | 0
| 652 | 0
| 653 | 0
| 654 | 0
| 655 | 0
| 656 | 0
| 657 | 0
| 658 | 0
| 659 | 0
| 660 | 0
| 661 | 0
| 662 | 0
| 663 | 0
| 664 | 0
| 665 | 0
| 666 | 0
| 667 | 0
| 668 | 0
| 669 | 0
| 670 | 0
| 671 | 0
| 672 | 0
| 673 | 0
| 674 | 0
| 675 | 0
| 676 | 0
| 677 | 0
| 678 | 0
| 679 | 0
| 680 | 0
| 681 | 0
| 682 | 0
| 683 | 0
| 684 | 0
| 685 | 0
| 686 | 0
| 687 | 0
| 688 | 0
| 689 | 0
| 690 | 0
| 691 | 0
| 692 | 0
| 693 | 0
| 694 | 0
| 695 | 0
| 696 | 0
| 697 | 0
| 698 | 0
| 699 | 0
| 700 | 0
| 701 | 0
| 702 | 0
| 703 | 0
| 704 | 0
| 705 | 0
| 706 | 0
| 707 | 0
| 708 | 0
| 709 | 0
| 710 | 0
| 711 | 0
| 712 | 0
| 713 | 0
| 714 | 0
| 715 | 0
| 716 | 0
| 717 | 0
| 718 | 0
| 719 | 0
| 720 | 0
| 721 | 0
| 722 | 0
| 723 | 0
| 724 | 0
| 725 | 0
| 726 | 0
| 727 | 0
| 728 | 0
| 729 | 0
| 730 | 0
| 731 | 0
| 732 | 0
| 733 | 0
| 734 | 0
| 735 | 0
| 736 | 0
| 737 | 0
| 738 | 0
| 739 | 0
| 740 | 0
| 741 | 0
| 742 | 0
| 743 | 0
| 744 | 0
| 745 | 0
| 746 | 0
| 747 | 0
| 748 | 0
| 749 | 0
| 750 | 0
| 751 | 0
| 752 | 0
| 753 | 0
| 754 | 0
| 755 | 0
| 756 | 0
| 757 | 0
| 758 | 0
| 759 | 0
| 760 | 0
| 761 | 0
| 762 | 0
| 763 | 0
| 764 | 0
| 765 | 0
| 766 | 0
| 767 | 0
| 768 | 0
| 769 | 0
| 770 | 0
| 771 | 0
| 772 | 0
| 773 | 0
| 774 | 0
| 775 | 0
| 776 | 0
| 777 | 0
| 778 | 0
| 779 | 0
| 780 | 0
| 781 | 0
| 782 | 0
| 783 | 0
| 784 | 0
| 785 | 0
| 786 | 0
| 787 | 0
| 788 | 0
| 789 | 0
| 790 | 0
| 791 | 0
| 792 | 0
| 793 | 0
| 794 | 0
| 795 | 0
| 796 | 0
| 797 | 0
| 798 | 0
| 799 | 0
| 800 | 0
| 801 | 0
| 802 | 0
| 803 | 0
| 804 | 0
| 805 | 0
| 806 | 0
| 807 | 0
| 808 | 0
| 809 | 0
| 810 | 0
| 811 | 0
| 812 | 0
| 813 | 0
| 814 | 0
| 815 | 0
| 816 | 0
| 817 | 0
| 818 | 0
| 819 | 0
| 820 | 0
| 821 | 0
| 822 | 0
| 823 | 0
| 824 | 0
| 825 | 0
| 826 | 0
| 827 | 0
| 828 | 0
| 829 | 0
| 830 | 0
| 831 | 0
| 832 | 0
| 833 | 0
| 834 | 0
| 835 | 0
| 836 | 0
| 837 | 0
| 838 | 0
| 839 | 0
| 840 | 0
| 841 | 0
| 842 | 0
| 843 | 0
| 844 | 0
| 845 | 0
| 846 | 0
| 847 | 0
| 848 | 0
| 849 | 0
| 850 | 0
| 851 | 0
| 852 | 0
| 853 | 0
| 854 | 0
| 855 | 0
| 856 | 0
| 857 | 0
| 858 | 0
| 859 | 0
| 860 | 0
| 861 | 0
| 862 | 0
| 863 | 0
| 864 | 0
| 865 | 0
| 866 | 0
| 867 | 0
| 868 | 0
| 869 | 0
| 870 | 0
| 871 | 0
| 872 | 0
| 873 | 0
| 874 | 0
| 875 | 0
| 876 | 0
| 877 | 0
| 878 | 0
| 879 | 0
| 880 | 0
| 881 | 0
| 882 | 0
| 883 | 0
| 884 | 0
| 885 | 0
| 886 | 0
| 887 | 0
| 888 | 0
| 889 | 0
| 890 | 0
| 891 | 0
| 892 | 0
| 893 | 0
| 894 | 0
| 895 | 0
| 896 | 0
| 897 | 0
| 898 | 0
| 899 | 0
| 900 | 0
| 901 | 0
| 902 | 0
| 903 | 0
| 904 | 0
| 905 | 0
| 906 | 0
| 907 | 0
| 908 | 0
| 909 | 0
| 910 | 0
| 911 | 0
| 912 | 0
| 913 | 0
| 914 | 0
| 915 | 0
| 916 | 0
| 917 | 0
| 918 | 0
| 919 | 0
| 920 | 0
| 921 | 0
| 922 | 0
| 923 | 0
| 924 | 0
| 925 | 0
| 926 | 0
| 927 | 0
| 928 | 0
| 929 | 0
| 930 | 0
| 931 | 0
| 932 | 0
| 933 | 0
| 934 | 0
| 935 | 0
| 936 | 0
| 937 | 0
| 938 | 0
| 939 | 0
| 940 | 0
| 941 | 0
| 942 | 0
| 943 | 0
| 944 | 0
| 945 | 0
| 946 | 0
| 947 | 0
| 948 | 0
| 949 | 0
| 950 | 0
| 951 | 0
| 952 | 0
| 953 | 0
| 954 | 0
| 955 | 0
| 956 | 0
| 957 | 0
| 958 | 0
| 959 | 0
| 960 | 0
| 961 | 0
| 962 | 0
| 963 | 0
| 964 | 0
| 965 | 0
| 966 | 0
| 967 | 0
| 968 | 0
| 969 | 0
| 970 | 0
| 971 | 0
| 972 | 0
| 973 | 0
| 974 | 0
| 975 | 0
| 976 | 0
| 977 | 0
| 978 | 0
| 979 | 0
| 980 | 0
| 981 | 0
| 982 | 0
| 983 | 0
| 984 | 0
| 985 | 0
| 986 | 0
| 987 | 0
| 988 | 0
| 989 | 0
| 990 | 0
| 991 | 0
| 992 | 0
| 993 | 0
| 994 | 0
| 995 | 0
| 996 | 0
| 997 | 0
| 998 | 0
| 999 | 0
| 1000 | 0